## Sheet1
Comment | Pattern | Quantity | Components | Remarks
Capacitor | SMD/Cap/106/16V/X7R/±20%/0805 | 5 | C2,C5,C7,C16,C18
Capacitor | SMD/Cap/331/16V/X7R/±20%/0402 | 3 | C3,C4,C6
Capacitor | SMD/Cap/104/16V/X7R/±20%/0402 | 3 | C8,C11,C28
Capacitor | SMD/Cap/226/10V/X7R/±20%/0805 | 2 | C9,C10
Capacitor | SMD/Cap/226/25V/X7R/±20%/0805 | 4 | C12,C13,C14,C15
Capacitor | SMD/Cap/106/10V/X7R/±20%/0603 | 1 | C17
Capacitor | DIP/Cap/100uF/16V/6*7mm/Solid | 1 | C20 | NC
Resistor | SMD/RES/1K/5%/0402/1/16W | 1 | R4
Resistor | SMD/RES/100Ω/5%/0402/1/16W | 1 | R8
Resistor | SMD/RES/5mR/1%/1206/1W/100PPM | 1 | R12
Resistor | SMD/RES/20K/1%/0402/1/16W | 1 | R15
Resistor | SMD/RES/10K/5%/0402/1/16W | 2 | R16,R17
Resistor | SMD/RES/2K/5%/0402/1/16W | 1 | R18 | NC
Resistor | SMD/RES/100K/5%/0402/1/16W | 4 | R20,R21,R22,R23
Resistor | SMD/RES/3K/5%/0402/1/16W | 1 | R32
MosFET | SMD/NMOS/SOT23-6/8205(AD20K6S3) | 5 | Q1,Q2,Q3,Q4,Q5
MosFET | SMD/NMOS/AD20K55/DFN3*3/20V/Rds≤10mΩ | 1 | Q6
Inductor | SMD/IND/2.2UH/1040 | 1 | L1
LED | SMD/LED/White/0603 | 5 | D1,D2,D3,D4,D5 | NC
LED | SMD/LED/Green/0603 | 1 | D6 | NC
Display | Display/188 | 1 | LED1
IC | SMD/IC/SW6208/QFN48_6*6 | 1 | U2
IC | SMD/IC/DW01/SOT23-6 | 1 | U3
NTC | NTC/103AT/3435K | 1 | NTC1
KEY | KEY | 1 | S1
Connector | MICRO B | 1 | MICRO1
Connector | Lightning | 1 | J1
Connector | USB_Type A | 2 | J2,J3
Connector | USB_Type C | 1 | J4